## summaryO3 18 Jun 16
Averages of total ozone:
With the exisiting Calibration, Lamp tests included
Average is over the complete Mu range
D083_TO3_C | D083_TO3_D | D083_TO3_A | D083_TO3_CD | D083_TO3_AD
272.085 | 286.5093 | 273.2275 | 260.97 | 269.8524
2.2326 | 16.6568 | 3.375 | -8.8824
With Langley Plot Calibration
Langley Plot Adjustments and Lamp Test results included
D083_TO3_C* | D083_TO3_D* | D083_TO3_A* | D083_TO3_CD* | D083_TO3_AD*
270.3594 | 278.487 | 274.7269 | 264.1128 | 273.7598
-3.4004 | 4.7272 | 0.96709 | -9.647

## IdD083
Dobson 083 at IZO 2016.Sep.26 Langley Plot Results
SLC083Na | -0.8 | SLC083Nc | -0.7 | [9 empty] | SLC083Nd | -0.7 | [11 empty] | Correction to
D083 LP adj. A:0.10 C:-0.24 D:-0.55 Nad:0.65 | [12 empty] | MaxMu | 2.5 | MaxMu can be changed | [5 empty] | LPC_C_83 |  | LPC_D_83 |  | LPC_A_83 | AD | CD
[20 empty] | With out High mu values | -0.25767 |  | -0.51349 |  | 0.48272 | 0.99621 | 0.25582 | [14 empty] | Limited Mu range
[11 empty] | 48 |  |  |  | 272.085 | 286.5093 | 273.2275 | 260.97 | 269.8524 | all Values | -0.23552 |  | -0.55352 |  | 0.099204 | 0.65272 | 0.31799 | [14 empty] | 0.25385 |  | 0.99636
D083RC | D083RD | D083RA | day | h | m | s | m | year |  |  |  | D083NC | D083ND | D083NA | D083_TO3_C | D083_TO3_D | D083_TO3_A | D083_TO3_CD | D083_TO3_AD | 1/mu.C | P*C_83 | 1/Mu.D | P*D_83 | 1/Mu.A | P*A_83 | lst.C | Mu.C | AirM.C | lst.D | Mu.D | AirM.D | lst.A | Mu.A | AirM.A | lst.CD | Mu.CD | AirM.CD | lst.AD | Mu.AD | AirM.AD | 1/mu.cd | P*CD_83 | 1/mu.ad | P*AD_83
137.3 | 78.7 | 245.3 | 26 | 8 | 0 | 0 | 9 | 16 | C | 83 | IZO | 128.5523 | 75.1358 | 232.4154 | 270.3159 | 280.7826 | 272.0017 | 262.4781 | 269.6961 | 0.2412 | 0.22342 | 0.24465 | 0.10125 | 0.24809 | 0.48622 | 2016-09-26 08:00 | 4.1459 | 4.3373 | 2016-09-26 08:01 | 4.0875 | 4.2702 | 2016-09-26 08:02 | 4.0308 | 4.2051 | 2016-09-26 08:01 | 4.1165 | 4.3035 | 2016-09-26 08:02 | 4.0589 | 4.2374 | 0.24293 | 0.12216 | 0.24637 | 0.38497
130.2 | 74.3 | 233.7 | 26 | 8 | 4 | 0 | 9 | 16 | C | 83 | IZO | 121.8713 | 71.1053 | 220.4722 | 271.702 | 281.8026 | 272.6909 | 264.1045 | 270.3152 | 0.25499 | 0.22456 | 0.25844 | 0.10162 | 0.26189 | 0.48746 | 2016-09-26 08:04 | 3.9218 | 4.0809 | 2016-09-26 08:05 | 3.8694 | 4.0216 | 2016-09-26 08:06 | 3.8184 | 3.9641 | 2016-09-26 08:04 | 3.8954 | 4.0511 | 2016-09-26 08:06 | 3.8437 | 3.9926 | 0.25671 | 0.12294 | 0.26016 | 0.38584
123.3 | 70.1 | 222.8 | 26 | 8 | 8 | 0 | 9 | 16 | C | 83 | IZO | 115.4369 | 67.2687 | 209.4023 | 271.6032 | 281.0488 | 272.8593 | 264.4784 | 270.7275 | 0.26879 | 0.22448 | 0.27225 | 0.10135 | 0.2757 | 0.48776 | 2016-09-26 08:08 | 3.7203 | 3.8539 | 2016-09-26 08:09 | 3.6731 | 3.8012 | 2016-09-26 08:10 | 3.6271 | 3.7499 | 2016-09-26 08:08 | 3.6966 | 3.8274 | 2016-09-26 08:10 | 3.65 | 3.7754 | 0.27052 | 0.12313 | 0.27397 | 0.38641
117 | 66.6 | 212.7 | 26 | 8 | 12 | 0 | 9 | 16 | C | 83 | IZO | 109.582 | 64.0783 | 199.3109 | 271.2684 | 282.331 | 272.8648 | 262.8647 | 270.4191 | 0.2826 | 0.2242 | 0.28606 | 0.10181 | 0.28951 | 0.48777 | 2016-09-26 08:12 | 3.5385 | 3.6516 | 2016-09-26 08:13 | 3.4958 | 3.6044 | 2016-09-26 08:14 | 3.4542 | 3.5585 | 2016-09-26 08:12 | 3.517 | 3.6278 | 2016-09-26 08:13 | 3.4749 | 3.5813 | 0.28433 | 0.12239 | 0.28778 | 0.38596
111.6 | 63.4 | 203.3 | 26 | 8 | 16 | 0 | 9 | 16 | C | 83 | IZO | 104.5817 | 61.1462 | 190.0096 | 271.9674 | 283.1685 | 272.6052 | 263.4342 | 269.8893 | 0.2964 | 0.22478 | 0.29985 | 0.10211 | 0.30329 | 0.4873 | 2016-09-26 08:16 | 3.3738 | 3.4702 | 2016-09-26 08:17 | 3.335 | 3.4278 | 2016-09-26 08:18 | 3.2972 | 3.3865 | 2016-09-26 08:17 | 3.3543 | 3.4489 | 2016-09-26 08:18 | 3.316 | 3.407 | 0.29812 | 0.12267 | 0.30157 | 0.38519
106.2 | 60.3 | 195.1 | 26 | 8 | 20 | 0 | 9 | 16 | C | 83 | IZO | 99.5773 | 58.2929 | 181.938 | 270.9006 | 282.2996 | 273.0369 | 262.196 | 270.6554 | 0.31017 | 0.2239 | 0.31361 | 0.1018 | 0.31704 | 0.48808 | 2016-09-26 08:20 | 3.224 | 3.3069 | 2016-09-26 08:21 | 3.1887 | 3.2685 | 2016-09-26 08:22 | 3.1542 | 3.2311 | 2016-09-26 08:20 | 3.2063 | 3.2876 | 2016-09-26 08:22 | 3.1713 | 3.2497 | 0.31189 | 0.1221 | 0.31533 | 0.38627
101.8 | 57.6 | 187.5 | 26 | 8 | 24 | 0 | 9 | 16 | C | 83 | IZO | 95.4903 | 55.7937 | 174.45 | 271.6763 | 282.3192 | 273.2447 | 263.5419 | 270.9156 | 0.3239 | 0.22454 | 0.32733 | 0.10181 | 0.33075 | 0.48845 | 2016-09-26 08:24 | 3.0874 | 3.159 | 2016-09-26 08:25 | 3.0551 | 3.1241 | 2016-09-26 08:26 | 3.0234 | 3.0902 | 2016-09-26 08:24 | 3.0711 | 3.1414 | 2016-09-26 08:26 | 3.0392 | 3.1071 | 0.32561 | 0.12273 | 0.32904 | 0.38664
97.5 | 55.3 | 180.4 | 26 | 8 | 28 | 0 | 9 | 16 | C | 83 | IZO | 91.493 | 53.6557 | 167.4448 | 271.372 | 283.7056 | 273.1672 | 261.9164 | 270.4721 | 0.33758 | 0.22429 | 0.34099 | 0.10231 | 0.3444 | 0.48831 | 2016-09-26 08:28 | 2.9623 | 3.0245 | 2016-09-26 08:29 | 2.9326 | 2.9928 | 2016-09-26 08:30 | 2.9036 | 2.9618 | 2016-09-26 08:28 | 2.9474 | 3.0085 | 2016-09-26 08:29 | 2.9181 | 2.9772 | 0.33929 | 0.12198 | 0.34269 | 0.386
93.9 | 53 | 173.9 | 26 | 8 | 32 | 0 | 9 | 16 | C | 83 | IZO | 88.1564 | 51.5038 | 161.0871 | 272.4591 | 283.187 | 273.2454 | 264.2359 | 270.7044 | 0.3512 | 0.22519 | 0.35459 | 0.10212 | 0.35798 | 0.48845 | 2016-09-26 08:32 | 2.8474 | 2.9018 | 2016-09-26 08:33 | 2.8202 | 2.8728 | 2016-09-26 08:34 | 2.7935 | 2.8444 | 2016-09-26 08:33 | 2.8337 | 2.8872 | 2016-09-26 08:34 | 2.8067 | 2.8585 | 0.35289 | 0.12307 | 0.35629 | 0.38633
90.2 | 51 | 167.9 | 26 | 8 | 36 | 0 | 9 | 16 | C | 83 | IZO | 84.7274 | 49.618 | 155.2216 | 271.9441 | 283.614 | 273.3048 | 262.9828 | 270.6739 | 0.36474 | 0.22476 | 0.36812 | 0.10227 | 0.37149 | 0.48855 | 2016-09-26 08:36 | 2.7417 | 2.7894 | 2016-09-26 08:37 | 2.7165 | 2.7628 | 2016-09-26 08:38 | 2.6919 | 2.7367 | 2016-09-26 08:36 | 2.729 | 2.776 | 2016-09-26 08:38 | 2.7041 | 2.7497 | 0.36643 | 0.12249 | 0.3698 | 0.38628
87 | 49.1 | 162.6 | 26 | 8 | 40 | 0 | 9 | 16 | C | 83 | IZO | 81.7594 | 47.8156 | 150.0341 | 272.3172 | 283.3603 | 273.8598 | 263.8335 | 271.4357 | 0.37821 | 0.22507 | 0.38156 | 0.10218 | 0.38491 | 0.48955 | 2016-09-26 08:40 | 2.644 | 2.6861 | 2016-09-26 08:41 | 2.6208 | 2.6616 | 2016-09-26 08:42 | 2.598 | 2.6376 | 2016-09-26 08:40 | 2.6324 | 2.6738 | 2016-09-26 08:42 | 2.6093 | 2.6496 | 0.37989 | 0.12289 | 0.38324 | 0.38736
83.4 | 47.4 | 157.2 | 26 | 8 | 44 | 0 | 9 | 16 | C | 83 | IZO | 78.4339 | 46.1933 | 144.7883 | 269.9298 | 283.5869 | 273.4249 | 259.4162 | 270.8356 | 0.39159 | 0.2231 | 0.39492 | 0.10226 | 0.39825 | 0.48877 | 2016-09-26 08:44 | 2.5537 | 2.591 | 2016-09-26 08:45 | 2.5321 | 2.5684 | 2016-09-26 08:46 | 2.511 | 2.5462 | 2016-09-26 08:44 | 2.5429 | 2.5796 | 2016-09-26 08:46 | 2.5215 | 2.5572 | 0.39326 | 0.12083 | 0.39658 | 0.3865
80.4 | 45.8 | 152.5 | 26 | 8 | 48 | 0 | 9 | 16 | C | 83 | IZO | 75.6746 | 44.6576 | 140.2353 | 269.1392 | 283.4431 | 273.7196 | 258.1194 | 271.2429 | 0.40488 | 0.22244 | 0.40818 | 0.10221 | 0.41148 | 0.4893 | 2016-09-26 08:48 | 2.4699 | 2.503 | 2016-09-26 08:49 | 2.4499 | 2.4821 | 2016-09-26 08:50 | 2.4302 | 2.4615 | 2016-09-26 08:49 | 2.4598 | 2.4925 | 2016-09-26 08:50 | 2.44 | 2.4718 | 0.40653 | 0.12023 | 0.40983 | 0.38708
78.5 | 44.5 | 148 | 26 | 8 | 52 | 0 | 9 | 16 | C | 83 | IZO | 73.9263 | 43.4039 | 135.882 | 272.4746 | 285.3162 | 273.7295 | 262.5818 | 270.7836 | 0.41806 | 0.2252 | 0.42134 | 0.10289 | 0.42461 | 0.48931 | 2016-09-26 08:52 | 2.392 | 2.4216 | 2016-09-26 08:53 | 2.3734 | 2.4021 | 2016-09-26 08:54 | 2.3551 | 2.383 | 2016-09-26 08:52 | 2.3826 | 2.4118 | 2016-09-26 08:54 | 2.3642 | 2.3925 | 0.4197 | 0.12231 | 0.42298 | 0.38642
76.1 | 43.1 | 143.7 | 26 | 8 | 56 | 0 | 9 | 16 | C | 83 | IZO | 71.7152 | 42.0477 | 131.7672 | 272.7333 | 284.8897 | 273.5978 | 263.3667 | 270.7278 | 0.43114 | 0.22541 | 0.43439 | 0.10273 | 0.43764 | 0.48908 | 2016-09-26 08:56 | 2.3194 | 2.3459 | 2016-09-26 08:57 | 2.3021 | 2.3278 | 2016-09-26 08:58 | 2.285 | 2.3101 | 2016-09-26 08:56 | 2.3107 | 2.3368 | 2016-09-26 08:58 | 2.2935 | 2.3189 | 0.43277 | 0.12268 | 0.43601 | 0.38634
73.7 | 41.9 | 140 | 26 | 9 | 0 | 0 | 9 | 16 | C | 83 | IZO | 69.5034 | 40.8799 | 128.2366 | 272.1837 | 285.6696 | 274.2515 | 261.7843 | 271.3507 | 0.4441 | 0.22496 | 0.44733 | 0.10302 | 0.45054 | 0.49025 | 2016-09-26 09:00 | 2.2517 | 2.2755 | 2016-09-26 09:01 | 2.2355 | 2.2586 | 2016-09-26 09:02 | 2.2196 | 2.2421 | 2016-09-26 09:00 | 2.2436 | 2.267 | 2016-09-26 09:02 | 2.2275 | 2.2503 | 0.44571 | 0.12194 | 0.44893 | 0.38723
71.7 | 40.5 | 136.3 | 26 | 9 | 4 | 0 | 9 | 16 | C | 83 | IZO | 67.6605 | 39.5109 | 124.7107 | 272.8741 | 282.8945 | 274.319 | 265.1539 | 272.1376 | 0.45695 | 0.22553 | 0.46014 | 0.10201 | 0.46332 | 0.49037 | 2016-09-26 09:04 | 2.1884 | 2.2098 | 2016-09-26 09:05 | 2.1733 | 2.1941 | 2016-09-26 09:06 | 2.1583 | 2.1786 | 2016-09-26 09:05 | 2.1808 | 2.2019 | 2016-09-26 09:06 | 2.1658 | 2.1863 | 0.45854 | 0.12352 | 0.46173 | 0.38835
69.8 | 39.6 | 132.8 | 26 | 9 | 8 | 0 | 9 | 16 | C | 83 | IZO | 65.9111 | 38.6269 | 121.3666 | 273.4173 | 285.3569 | 274.2764 | 264.2087 | 271.463 | 0.46967 | 0.22598 | 0.47283 | 0.1029 | 0.47598 | 0.49029 | 2016-09-26 09:08 | 2.1292 | 2.1485 | 2016-09-26 09:09 | 2.1149 | 2.1337 | 2016-09-26 09:10 | 2.1009 | 2.1193 | 2016-09-26 09:08 | 2.122 | 2.1411 | 2016-09-26 09:10 | 2.1079 | 2.1265 | 0.47125 | 0.12308 | 0.4744 | 0.38739
67.8 | 38.8 | 129.4 | 26 | 9 | 12 | 0 | 9 | 16 | C | 83 | IZO | 64.0699 | 37.8383 | 118.1191 | 272.7783 | 288.3304 | 273.9335 | 260.7709 | 270.2828 | 0.48226 | 0.22545 | 0.48538 | 0.10398 | 0.4885 | 0.48968 | 2016-09-26 09:12 | 2.0736 | 2.091 | 2016-09-26 09:13 | 2.0602 | 2.0772 | 2016-09-26 09:14 | 2.0471 | 2.0637 | 2016-09-26 09:12 | 2.0669 | 2.0841 | 2016-09-26 09:14 | 2.0536 | 2.0704 | 0.48382 | 0.12148 | 0.48694 | 0.3857
66 | 37.6 | 126.3 | 26 | 9 | 16 | 0 | 9 | 16 | C | 83 | IZO | 62.4104 | 36.6508 | 115.1643 | 272.5588 | 285.0956 | 273.865 | 262.8831 | 271.0151 | 0.49471 | 0.22527 | 0.4978 | 0.10281 | 0.50089 | 0.48956 | 2016-09-26 09:16 | 2.0214 | 2.0372 | 2016-09-26 09:17 | 2.0088 | 2.0243 | 2016-09-26 09:18 | 1.9965 | 2.0115 | 2016-09-26 09:16 | 2.0151 | 2.0307 | 2016-09-26 09:18 | 2.0026 | 2.0179 | 0.49626 | 0.12246 | 0.49934 | 0.38675
63.7 | 36.7 | 123.2 | 26 | 9 | 20 | 0 | 9 | 16 | C | 83 | IZO | 60.2847 | 35.7568 | 112.2216 | 268.871 | 285.0455 | 273.3301 | 256.3775 | 270.3584 | 0.50702 | 0.22222 | 0.51008 | 0.10279 | 0.51313 | 0.4886 | 2016-09-26 09:20 | 1.9723 | 1.9866 | 2016-09-26 09:21 | 1.9605 | 1.9745 | 2016-09-26 09:22 | 1.9488 | 1.9625 | 2016-09-26 09:20 | 1.9664 | 1.9805 | 2016-09-26 09:22 | 1.9546 | 1.9685 | 0.50855 | 0.11943 | 0.5116 | 0.38581
52.2 | 30.1 | 101.3 | 26 | 10 | 0 | 0 | 9 | 16 | C | 83 | IZO | 49.5615 | 29.1354 | 91.7057 | 272.0721 | 284.2807 | 272.8863 | 262.6366 | 269.9996 | 0.62147 | 0.22487 | 0.6241 | 0.10251 | 0.62673 | 0.48781 | 2016-09-26 10:00 | 1.6091 | 1.6151 | 2016-09-26 10:01 | 1.6023 | 1.6081 | 2016-09-26 10:02 | 1.5956 | 1.6013 | 2016-09-26 10:00 | 1.6057 | 1.6116 | 2016-09-26 10:02 | 1.5989 | 1.6047 | 0.62279 | 0.12235 | 0.62542 | 0.38529
51.2 | 29.5 | 99.6 | 26 | 10 | 4 | 0 | 9 | 16 | C | 83 | IZO | 48.6169 | 28.5276 | 90.107 | 271.1603 | 282.0679 | 272.5294 | 262.7312 | 270.112 | 0.63195 | 0.22411 | 0.63454 | 0.10172 | 0.63712 | 0.48717 | 2016-09-26 10:04 | 1.5824 | 1.5879 | 2016-09-26 10:05 | 1.5759 | 1.5813 | 2016-09-26 10:06 | 1.5696 | 1.5748 | 2016-09-26 10:04 | 1.5792 | 1.5846 | 2016-09-26 10:06 | 1.5727 | 1.5781 | 0.63325 | 0.1224 | 0.63583 | 0.38545
50.4 | 29 | 98.1 | 26 | 10 | 8 | 0 | 9 | 16 | C | 83 | IZO | 47.8599 | 28.0201 | 88.6958 | 271.3549 | 281.1471 | 272.5705 | 263.7885 | 270.3963 | 0.64225 | 0.22428 | 0.64479 | 0.10138 | 0.64732 | 0.48724 | 2016-09-26 10:08 | 1.557 | 1.5621 | 2016-09-26 10:09 | 1.5509 | 1.5559 | 2016-09-26 10:10 | 1.5448 | 1.5497 | 2016-09-26 10:08 | 1.554 | 1.559 | 2016-09-26 10:10 | 1.5479 | 1.5528 | 0.64352 | 0.12289 | 0.64606 | 0.38586
49.7 | 29.2 | 96.6 | 26 | 10 | 12 | 0 | 9 | 16 | C | 83 | IZO | 47.1961 | 28.2232 | 87.2851 | 271.9862 | 292.6905 | 272.3562 | 255.9729 | 267.2109 | 0.65235 | 0.2248 | 0.65484 | 0.10555 | 0.65732 | 0.48686 | 2016-09-26 10:12 | 1.5329 | 1.5376 | 2016-09-26 10:13 | 1.5271 | 1.5317 | 2016-09-26 10:14 | 1.5213 | 1.5258 | 2016-09-26 10:12 | 1.53 | 1.5346 | 2016-09-26 10:14 | 1.5242 | 1.5287 | 0.6536 | 0.11925 | 0.65608 | 0.38131
48.8 | 28.7 | 95.2 | 26 | 10 | 16 | 0 | 9 | 16 | C | 83 | IZO | 46.3406 | 27.7152 | 85.9662 | 270.8068 | 291.0812 | 272.2315 | 255.1256 | 267.4616 | 0.66225 | 0.22382 | 0.6647 | 0.10497 | 0.66713 | 0.48664 | 2016-09-26 10:16 | 1.51 | 1.5143 | 2016-09-26 10:17 | 1.5044 | 1.5087 | 2016-09-26 10:18 | 1.499 | 1.5031 | 2016-09-26 10:16 | 1.5072 | 1.5115 | 2016-09-26 10:18 | 1.5017 | 1.5059 | 0.66348 | 0.11886 | 0.66592 | 0.38167
48.3 | 28.4 | 94.1 | 26 | 10 | 20 | 0 | 9 | 16 | C | 83 | IZO | 45.8641 | 27.4099 | 84.9298 | 272.3928 | 292.8321 | 272.9351 | 256.5835 | 267.9008 | 0.67196 | 0.22513 | 0.67435 | 0.1056 | 0.67674 | 0.48789 | 2016-09-26 10:20 | 1.4882 | 1.4922 | 2016-09-26 10:21 | 1.4829 | 1.4868 | 2016-09-26 10:22 | 1.4777 | 1.4815 | 2016-09-26 10:20 | 1.4855 | 1.4895 | 2016-09-26 10:22 | 1.4803 | 1.4842 | 0.67316 | 0.11953 | 0.67555 | 0.38229
47.7 | 28 | 92.9 | 26 | 10 | 24 | 0 | 9 | 16 | C | 83 | IZO | 45.2911 | 27.0024 | 83.8005 | 272.9584 | 292.3245 | 273.0745 | 257.9794 | 268.2037 | 0.68146 | 0.2256 | 0.6838 | 0.10542 | 0.68614 | 0.48814 | 2016-09-26 10:24 | 1.4674 | 1.4711 | 2016-09-26 10:25 | 1.4624 | 1.466 | 2016-09-26 10:26 | 1.4574 | 1.461 | 2016-09-26 10:24 | 1.4649 | 1.4686 | 2016-09-26 10:25 | 1.4599 | 1.4635 | 0.68263 | 0.12019 | 0.68497 | 0.38273
47 | 27.5 | 91.6 | 26 | 10 | 28 | 0 | 9 | 16 | C | 83 | IZO | 44.6207 | 26.4921 | 82.5805 | 272.4659 | 289.4738 | 272.6457 | 259.3117 | 268.3872 | 0.69076 | 0.22519 | 0.69305 | 0.10439 | 0.69533 | 0.48738 | 2016-09-26 10:28 | 1.4477 | 1.4511 | 2016-09-26 10:29 | 1.4429 | 1.4462 | 2016-09-26 10:30 | 1.4382 | 1.4415 | 2016-09-26 10:28 | 1.4453 | 1.4487 | 2016-09-26 10:30 | 1.4405 | 1.4438 | 0.69191 | 0.12081 | 0.69419 | 0.38299
46.4 | 27.1 | 90.5 | 26 | 10 | 32 | 0 | 9 | 16 | C | 83 | IZO | 44.0444 | 26.0832 | 81.5521 | 272.5065 | 288.1826 | 272.7504 | 260.3828 | 268.8447 | 0.69985 | 0.22523 | 0.70208 | 0.10392 | 0.70431 | 0.48756 | 2016-09-26 10:32 | 1.4289 | 1.432 | 2016-09-26 10:33 | 1.4243 | 1.4274 | 2016-09-26 10:34 | 1.4198 | 1.4229 | 2016-09-26 10:32 | 1.4266 | 1.4297 | 2016-09-26 10:34 | 1.4221 | 1.4251 | 0.70097 | 0.12131 | 0.7032 | 0.38364
45.7 | 26.8 | 89.4 | 26 | 10 | 36 | 0 | 9 | 16 | C | 83 | IZO | 43.37 | 25.7762 | 80.5267 | 271.4675 | 288.5408 | 272.6666 | 258.2619 | 268.6494 | 0.70872 | 0.22437 | 0.71091 | 0.10405 | 0.71308 | 0.48741 | 2016-09-26 10:36 | 1.411 | 1.4139 | 2016-09-26 10:37 | 1.4067 | 1.4095 | 2016-09-26 10:38 | 1.4024 | 1.4052 | 2016-09-26 10:36 | 1.4088 | 1.4117 | 2016-09-26 10:38 | 1.4045 | 1.4073 | 0.70982 | 0.12032 | 0.71199 | 0.38336
45.5 | 26.6 | 88.7 | 26 | 10 | 40 | 0 | 9 | 16 | C | 83 | IZO | 43.177 | 25.5713 | 79.8753 | 274.3502 | 290.6333 | 273.896 | 261.756 | 269.6608 | 0.71738 | 0.22675 | 0.71951 | 0.10481 | 0.72163 | 0.48961 | 2016-09-26 10:40 | 1.394 | 1.3967 | 2016-09-26 10:41 | 1.3898 | 1.3925 | 2016-09-26 10:42 | 1.3857 | 1.3884 | 2016-09-26 10:40 | 1.3919 | 1.3946 | 2016-09-26 10:41 | 1.3878 | 1.3904 | 0.71845 | 0.12195 | 0.72057 | 0.38481
44.8 | 26.2 | 87.7 | 26 | 10 | 44 | 0 | 9 | 16 | C | 83 | IZO | 42.5005 | 25.1612 | 78.9462 | 272.8325 | 288.329 | 273.8314 | 260.8468 | 270.1622 | 0.72583 | 0.2255 | 0.7279 | 0.10397 | 0.72996 | 0.4895 | 2016-09-26 10:44 | 1.3777 | 1.3802 | 2016-09-26 10:45 | 1.3738 | 1.3763 | 2016-09-26 10:46 | 1.3699 | 1.3723 | 2016-09-26 10:44 | 1.3758 | 1.3783 | 2016-09-26 10:46 | 1.3719 | 1.3743 | 0.72687 | 0.12152 | 0.72893 | 0.38552
44.4 | 26 | 86.8 | 26 | 10 | 48 | 0 | 9 | 16 | C | 83 | IZO | 42.1132 | 24.9559 | 78.1112 | 273.6324 | 289.8622 | 273.9711 | 261.0787 | 269.9498 | 0.73405 | 0.22616 | 0.73607 | 0.10453 | 0.73808 | 0.48974 | 2016-09-26 10:48 | 1.3623 | 1.3646 | 2016-09-26 10:49 | 1.3586 | 1.3608 | 2016-09-26 10:50 | 1.3549 | 1.3571 | 2016-09-26 10:48 | 1.3604 | 1.3627 | 2016-09-26 10:50 | 1.3567 | 1.359 | 0.73506 | 0.12163 | 0.73707 | 0.38522
43.8 | 25.7 | 85.8 | 26 | 10 | 52 | 0 | 9 | 16 | C | 83 | IZO | 41.5311 | 24.6477 | 77.1842 | 272.4931 | 289.0246 | 273.5541 | 259.7058 | 269.6393 | 0.74205 | 0.22522 | 0.74401 | 0.10423 | 0.74596 | 0.489 | 2016-09-26 10:52 | 1.3476 | 1.3498 | 2016-09-26 10:53 | 1.3441 | 1.3462 | 2016-09-26 10:54 | 1.3405 | 1.3426 | 2016-09-26 10:52 | 1.3458 | 1.348 | 2016-09-26 10:54 | 1.3423 | 1.3444 | 0.74303 | 0.12099 | 0.74499 | 0.38477
43.3 | 25.4 | 85 | 26 | 10 | 56 | 0 | 9 | 16 | C | 83 | IZO | 41.045 | 24.3393 | 76.443 | 271.9994 | 287.8908 | 273.7416 | 259.7071 | 270.1608 | 0.74982 | 0.22481 | 0.75173 | 0.10382 | 0.75362 | 0.48933 | 2016-09-26 10:56 | 1.3337 | 1.3356 | 2016-09-26 10:57 | 1.3303 | 1.3322 | 2016-09-26 10:58 | 1.3269 | 1.3288 | 2016-09-26 10:56 | 1.332 | 1.3339 | 2016-09-26 10:57 | 1.3286 | 1.3305 | 0.75078 | 0.12099 | 0.75268 | 0.38552
43 | 25.4 | 84.1 | 26 | 11 | 0 | 0 | 9 | 16 | C | 83 | IZO | 40.7529 | 24.3393 | 75.61 | 273.079 | 292.9654 | 273.377 | 257.6943 | 268.4217 | 0.75737 | 0.2257 | 0.75922 | 0.10565 | 0.76105 | 0.48868 | 2016-09-26 11:00 | 1.3204 | 1.3222 | 2016-09-26 11:01 | 1.3171 | 1.319 | 2016-09-26 11:02 | 1.314 | 1.3157 | 2016-09-26 11:01 | 1.3188 | 1.3206 | 2016-09-26 11:02 | 1.3156 | 1.3173 | 0.75829 | 0.12005 | 0.76014 | 0.38304
42.5 | 25.1 | 83.2 | 26 | 11 | 4 | 0 | 9 | 16 | C | 83 | IZO | 40.2652 | 24.0305 | 74.7787 | 272.1823 | 291.3201 | 272.8533 | 257.3767 | 268.1816 | 0.76468 | 0.22496 | 0.76647 | 0.10505 | 0.76825 | 0.48775 | 2016-09-26 11:04 | 1.3077 | 1.3094 | 2016-09-26 11:05 | 1.3047 | 1.3064 | 2016-09-26 11:06 | 1.3017 | 1.3033 | 2016-09-26 11:04 | 1.3062 | 1.3079 | 2016-09-26 11:06 | 1.3032 | 1.3048 | 0.76558 | 0.11991 | 0.76736 | 0.38269
42.2 | 24.8 | 82.5 | 26 | 11 | 8 | 0 | 9 | 16 | C | 83 | IZO | 39.972 | 23.7215 | 74.133 | 272.9035 | 289.3895 | 272.9705 | 260.1504 | 268.8163 | 0.77176 | 0.22556 | 0.7735 | 0.10436 | 0.77522 | 0.48796 | 2016-09-26 11:08 | 1.2957 | 1.2973 | 2016-09-26 11:09 | 1.2928 | 1.2944 | 2016-09-26 11:10 | 1.29 | 1.2915 | 2016-09-26 11:08 | 1.2943 | 1.2958 | 2016-09-26 11:10 | 1.2914 | 1.2929 | 0.77263 | 0.1212 | 0.77436 | 0.3836
41.9 | 24.7 | 81.8 | 26 | 11 | 12 | 0 | 9 | 16 | C | 83 | IZO | 39.6785 | 23.6184 | 73.4877 | 273.4574 | 291.641 | 272.9418 | 259.3901 | 268.2114 | 0.77861 | 0.22601 | 0.78028 | 0.10517 | 0.78194 | 0.4879 | 2016-09-26 11:12 | 1.2843 | 1.2858 | 2016-09-26 11:13 | 1.2816 | 1.283 | 2016-09-26 11:14 | 1.2789 | 1.2803 | 2016-09-26 11:12 | 1.283 | 1.2844 | 2016-09-26 11:13 | 1.2802 | 1.2816 | 0.77945 | 0.12084 | 0.78112 | 0.38274
41.5 | 24.5 | 81.2 | 26 | 11 | 16 | 0 | 9 | 16 | C | 83 | IZO | 39.2865 | 23.4121 | 72.9348 | 272.9136 | 291.4463 | 273.1742 | 258.5757 | 268.5518 | 0.78522 | 0.22556 | 0.78683 | 0.1051 | 0.78843 | 0.48832 | 2016-09-26 11:16 | 1.2735 | 1.2749 | 2016-09-26 11:17 | 1.2709 | 1.2723 | 2016-09-26 11:18 | 1.2683 | 1.2696 | 2016-09-26 11:17 | 1.2722 | 1.2736 | 2016-09-26 11:18 | 1.2696 | 1.2709 | 0.78603 | 0.12047 | 0.78763 | 0.38322
41.3 | 24.3 | 80.6 | 26 | 11 | 20 | 0 | 9 | 16 | C | 83 | IZO | 39.0902 | 23.2057 | 72.3817 | 274.0685 | 291.0184 | 273.2685 | 260.9556 | 268.7782 | 0.79159 | 0.22652 | 0.79314 | 0.10494 | 0.79468 | 0.48849 | 2016-09-26 11:20 | 1.2633 | 1.2645 | 2016-09-26 11:21 | 1.2608 | 1.262 | 2016-09-26 11:22 | 1.2584 | 1.2596 | 2016-09-26 11:20 | 1.262 | 1.2633 | 2016-09-26 11:22 | 1.2596 | 1.2608 | 0.79237 | 0.12157 | 0.79391 | 0.38354
40.9 | 24 | 80 | 26 | 11 | 24 | 0 | 9 | 16 | C | 83 | IZO | 38.6971 | 22.8959 | 71.8284 | 273.1793 | 288.0709 | 273.2254 | 261.6595 | 269.4691 | 0.79772 | 0.22578 | 0.79921 | 0.10388 | 0.80069 | 0.48841 | 2016-09-26 11:24 | 1.2536 | 1.2547 | 2016-09-26 11:25 | 1.2512 | 1.2524 | 2016-09-26 11:26 | 1.2489 | 1.25 | 2016-09-26 11:24 | 1.2524 | 1.2536 | 2016-09-26 11:26 | 1.2501 | 1.2512 | 0.79846 | 0.1219 | 0.79995 | 0.38453
40.5 | 23.9 | 79.3 | 26 | 11 | 28 | 0 | 9 | 16 | C | 83 | IZO | 38.3033 | 22.7926 | 71.1824 | 272.1112 | 289.4748 | 272.6287 | 258.6778 | 268.3669 | 0.8036 | 0.2249 | 0.80503 | 0.10439 | 0.80645 | 0.48735 | 2016-09-26 11:28 | 1.2444 | 1.2455 | 2016-09-26 11:29 | 1.2422 | 1.2432 | 2016-09-26 11:30 | 1.24 | 1.241 | 2016-09-26 11:28 | 1.2433 | 1.2444 | 2016-09-26 11:29 | 1.2411 | 1.2421 | 0.80432 | 0.12051 | 0.80574 | 0.38296
40.2 | 23.8 | 78.8 | 26 | 11 | 32 | 0 | 9 | 16 | C | 83 | IZO | 38.0074 | 22.6893 | 70.7203 | 271.8332 | 290.689 | 272.7291 | 257.2446 | 268.1859 | 0.80924 | 0.22467 | 0.81061 | 0.10483 | 0.81197 | 0.48752 | 2016-09-26 11:32 | 1.2357 | 1.2367 | 2016-09-26 11:33 | 1.2336 | 1.2346 | 2016-09-26 11:34 | 1.2316 | 1.2325 | 2016-09-26 11:33 | 1.2347 | 1.2357 | 2016-09-26 11:34 | 1.2326 | 1.2336 | 0.80993 | 0.11985 | 0.81129 | 0.3827
39.6 | 23.3 | 77.2 | 26 | 11 | 45 | 0 | 9 | 16 | C | 83 | IZO | 37.4141 | 22.172 | 69.2386 | 273.5598 | 289.1851 | 272.2824 | 261.4713 | 268.0065 | 0.82585 | 0.2261 | 0.82702 | 0.10428 | 0.82817 | 0.48673 | 2016-09-26 11:45 | 1.2109 | 1.2117 | 2016-09-26 11:46 | 1.2092 | 1.2099 | 2016-09-26 11:47 | 1.2075 | 1.2082 | 2016-09-26 11:46 | 1.21 | 1.2108 | 2016-09-26 11:46 | 1.2083 | 1.2091 | 0.82643 | 0.12181 | 0.82759 | 0.38244
39.2 | 23 | 76.7 | 26 | 11 | 50 | 0 | 9 | 16 | C | 83 | IZO | 37.0173 | 21.8613 | 68.7749 | 272.1445 | 285.4673 | 272.2613 | 261.8379 | 268.9196 | 0.83153 | 0.22493 | 0.83262 | 0.10294 | 0.83369 | 0.48669 | 2016-09-26 11:50 | 1.2026 | 1.2033 | 2016-09-26 11:51 | 1.201 | 1.2017 | 2016-09-26 11:52 | 1.1995 | 1.2002 | 2016-09-26 11:50 | 1.2018 | 1.2025 | 2016-09-26 11:52 | 1.2003 | 1.2009 | 0.83208 | 0.12199 | 0.83316 | 0.38375
39.1 | 23 | 76.3 | 26 | 11 | 55 | 0 | 9 | 16 | C | 83 | IZO | 36.9179 | 21.8613 | 68.4037 | 273.51 | 288.6328 | 272.4934 | 261.81 | 268.4106 | 0.83681 | 0.22606 | 0.83782 | 0.10408 | 0.83882 | 0.4871 | 2016-09-26 11:55 | 1.195 | 1.1957 | 2016-09-26 11:56 | 1.1936 | 1.1942 | 2016-09-26 11:57 | 1.1922 | 1.1928 | 2016-09-26 11:55 | 1.1943 | 1.1949 | 2016-09-26 11:56 | 1.1929 | 1.1935 | 0.83732 | 0.12197 | 0.83832 | 0.38302

## IdD083_star
This Page uses the lamp tests and the langley plot results in the limited mu range from sheet IdD083 | [21 empty] | the correction values from ID083 are applied to the NC
Dobson 083 at IZO 2016.Sep.26 Langley Plot Results | [15 empty] | 109
SLC083Na | -0.8 | SLC083Nc | -0.7 | [9 empty] | SLC083Nd | -0.7
D083 LP adj. A:-0.47 C:0.01 D:-0.12 Nad:-0.35 | [20 empty] | LPC_C_83 |  | LPC_D_83 |  | LPC_A_83
[15 empty] | 270.3594 | 278.487 | 274.7269 | 264.1128 | 273.7598 | All Obs | 0.011359 |  | -0.11974 |  | -0.47436 | -0.35462 | 0.1311
D083RC | D083RD | D083RA | day | h | m | s | m | year |  |  |  | D083NC | D083ND | D083NA | D083_TO3_C* | D083_TO3_D* | D083_TO3_A* | D083_TO3_CD* | D083_TO3_AD* | 1/mu.C | P*C_83 | 1/Mu.D | P*D_83 | 1/Mu.A | P*A_83 | lst.C | Mu.C | AirM.C | lst.D | Mu.D | AirM.D | lst.A | Mu.A | AirM.A | lst.CD | Mu.CD | AirM.CD | lst.AD | Mu.AD | AirM.AD
137.3 | 78.7 | 245.3 | 26 | 8 | 0 | 0 | 9 | 16 | C | 83 | IZO | 128.2946 | 74.6223 | 232.8981 | 269.5639 | 277.299 | 272.6717 | 263.8405 | 271.4157 | 0.2412 | 0.2228 | 0.24465 | 0.099997 | 0.24809 | 0.48742 | 2016-09-26 08:00 | 4.1459 | 4.3373 | 2016-09-26 08:01 | 4.0875 | 4.2702 | 2016-09-26 08:02 | 4.0308 | 4.2051 | 2016-09-26 08:01 | 4.1165 | 4.3035 | 2016-09-26 08:02 | 4.0589 | 4.2374
130.2 | 74.3 | 233.7 | 26 | 8 | 4 | 0 | 9 | 16 | C | 83 | IZO | 121.6136 | 70.5918 | 220.9549 | 270.9071 | 278.1226 | 273.3981 | 265.5427 | 272.1311 | 0.25499 | 0.22391 | 0.25844 | 0.10029 | 0.26189 | 0.48872 | 2016-09-26 08:04 | 3.9218 | 4.0809 | 2016-09-26 08:05 | 3.8694 | 4.0216 | 2016-09-26 08:06 | 3.8184 | 3.9641 | 2016-09-26 08:04 | 3.8954 | 4.0511 | 2016-09-26 08:06 | 3.8437 | 3.9926
123.3 | 70.1 | 222.8 | 26 | 8 | 8 | 0 | 9 | 16 | C | 83 | IZO | 115.1792 | 66.7552 | 209.8851 | 270.7652 | 277.1721 | 273.6038 | 265.9924 | 272.6398 | 0.26879 | 0.22379 | 0.27225 | 0.099951 | 0.2757 | 0.48909 | 2016-09-26 08:08 | 3.7203 | 3.8539 | 2016-09-26 08:09 | 3.6731 | 3.8012 | 2016-09-26 08:10 | 3.6271 | 3.7499 | 2016-09-26 08:08 | 3.6966 | 3.8274 | 2016-09-26 08:10 | 3.65 | 3.7754
117 | 66.6 | 212.7 | 26 | 8 | 12 | 0 | 9 | 16 | C | 83 | IZO | 109.3243 | 63.5648 | 199.7936 | 270.3874 | 278.2577 | 273.6466 | 264.4545 | 272.4277 | 0.2826 | 0.22348 | 0.28606 | 0.10034 | 0.28951 | 0.48916 | 2016-09-26 08:12 | 3.5385 | 3.6516 | 2016-09-26 08:13 | 3.4958 | 3.6044 | 2016-09-26 08:14 | 3.4542 | 3.5585 | 2016-09-26 08:12 | 3.517 | 3.6278 | 2016-09-26 08:13 | 3.4749 | 3.5813
111.6 | 63.4 | 203.3 | 26 | 8 | 16 | 0 | 9 | 16 | C | 83 | IZO | 104.3241 | 60.6327 | 190.4923 | 271.0434 | 278.8988 | 273.4242 | 265.0998 | 271.9942 | 0.2964 | 0.22402 | 0.29985 | 0.10057 | 0.30329 | 0.48877 | 2016-09-26 08:16 | 3.3738 | 3.4702 | 2016-09-26 08:17 | 3.335 | 3.4278 | 2016-09-26 08:18 | 3.2972 | 3.3865 | 2016-09-26 08:17 | 3.3543 | 3.4489 | 2016-09-26 08:18 | 3.316 | 3.407
106.2 | 60.3 | 195.1 | 26 | 8 | 20 | 0 | 9 | 16 | C | 83 | IZO | 99.3197 | 57.7794 | 182.4207 | 269.9337 | 277.834 | 273.8931 | 263.9371 | 272.8564 | 0.31017 | 0.2231 | 0.31361 | 0.10019 | 0.31704 | 0.48961 | 2016-09-26 08:20 | 3.224 | 3.3069 | 2016-09-26 08:21 | 3.1887 | 3.2685 | 2016-09-26 08:22 | 3.1542 | 3.2311 | 2016-09-26 08:20 | 3.2063 | 3.2876 | 2016-09-26 08:22 | 3.1713 | 3.2497
101.8 | 57.6 | 187.5 | 26 | 8 | 24 | 0 | 9 | 16 | C | 83 | IZO | 95.2326 | 55.2802 | 174.9327 | 270.6665 | 277.6583 | 274.1379 | 265.3582 | 273.2123 | 0.3239 | 0.22371 | 0.32733 | 0.10013 | 0.33075 | 0.49004 | 2016-09-26 08:24 | 3.0874 | 3.159 | 2016-09-26 08:25 | 3.0551 | 3.1241 | 2016-09-26 08:26 | 3.0234 | 3.0902 | 2016-09-26 08:24 | 3.0711 | 3.1414 | 2016-09-26 08:26 | 3.0392 | 3.1071
97.5 | 55.3 | 180.4 | 26 | 8 | 28 | 0 | 9 | 16 | C | 83 | IZO | 91.2354 | 53.1422 | 167.9275 | 270.3196 | 278.8501 | 274.0972 | 263.8077 | 272.8641 | 0.33758 | 0.22342 | 0.34099 | 0.10056 | 0.3444 | 0.48997 | 2016-09-26 08:28 | 2.9623 | 3.0245 | 2016-09-26 08:29 | 2.9326 | 2.9928 | 2016-09-26 08:30 | 2.9036 | 2.9618 | 2016-09-26 08:28 | 2.9474 | 3.0085 | 2016-09-26 08:29 | 2.9181 | 2.9772
93.9 | 53 | 173.9 | 26 | 8 | 32 | 0 | 9 | 16 | C | 83 | IZO | 87.8987 | 50.9903 | 161.5698 | 271.3643 | 278.1378 | 274.212 | 266.2018 | 273.1914 | 0.3512 | 0.22428 | 0.35459 | 0.1003 | 0.35798 | 0.49018 | 2016-09-26 08:32 | 2.8474 | 2.9018 | 2016-09-26 08:33 | 2.8202 | 2.8728 | 2016-09-26 08:34 | 2.7935 | 2.8444 | 2016-09-26 08:33 | 2.8337 | 2.8872 | 2016-09-26 08:34 | 2.8067 | 2.8585
90.2 | 51 | 167.9 | 26 | 8 | 36 | 0 | 9 | 16 | C | 83 | IZO | 84.4698 | 49.1046 | 155.7043 | 270.807 | 278.3722 | 274.308 | 265.0229 | 273.2552 | 0.36474 | 0.22382 | 0.36812 | 0.10038 | 0.37149 | 0.49035 | 2016-09-26 08:36 | 2.7417 | 2.7894 | 2016-09-26 08:37 | 2.7165 | 2.7628 | 2016-09-26 08:38 | 2.6919 | 2.7367 | 2016-09-26 08:36 | 2.729 | 2.776 | 2016-09-26 08:38 | 2.7041 | 2.7497
87 | 49.1 | 162.6 | 26 | 8 | 40 | 0 | 9 | 16 | C | 83 | IZO | 81.5018 | 47.3022 | 150.5168 | 271.1381 | 277.9271 | 274.8992 | 265.9472 | 274.1108 | 0.37821 | 0.2241 | 0.38156 | 0.10022 | 0.38491 | 0.4914 | 2016-09-26 08:40 | 2.644 | 2.6861 | 2016-09-26 08:41 | 2.6208 | 2.6616 | 2016-09-26 08:42 | 2.598 | 2.6376 | 2016-09-26 08:40 | 2.6324 | 2.6738 | 2016-09-26 08:42 | 2.6093 | 2.6496
83.4 | 47.4 | 157.2 | 26 | 8 | 44 | 0 | 9 | 16 | C | 83 | IZO | 78.1763 | 45.6798 | 145.271 | 268.709 | 277.9634 | 274.5003 | 261.6032 | 273.6039 | 0.39159 | 0.22209 | 0.39492 | 0.10024 | 0.39825 | 0.49069 | 2016-09-26 08:44 | 2.5537 | 2.591 | 2016-09-26 08:45 | 2.5321 | 2.5684 | 2016-09-26 08:46 | 2.511 | 2.5462 | 2016-09-26 08:44 | 2.5429 | 2.5796 | 2016-09-26 08:46 | 2.5215 | 2.5572
80.4 | 45.8 | 152.5 | 26 | 8 | 48 | 0 | 9 | 16 | C | 83 | IZO | 75.4169 | 44.1441 | 140.718 | 267.877 | 277.6308 | 274.8307 | 260.379 | 274.1037 | 0.40488 | 0.2214 | 0.40818 | 0.10012 | 0.41148 | 0.49128 | 2016-09-26 08:48 | 2.4699 | 2.503 | 2016-09-26 08:49 | 2.4499 | 2.4821 | 2016-09-26 08:50 | 2.4302 | 2.4615 | 2016-09-26 08:49 | 2.4598 | 2.4925 | 2016-09-26 08:50 | 2.44 | 2.4718
78.5 | 44.5 | 148 | 26 | 8 | 52 | 0 | 9 | 16 | C | 83 | IZO | 73.6687 | 42.8904 | 136.3647 | 271.1712 | 279.3165 | 274.8761 | 264.9135 | 273.7361 | 0.41806 | 0.22412 | 0.42134 | 0.10072 | 0.42461 | 0.49136 | 2016-09-26 08:52 | 2.392 | 2.4216 | 2016-09-26 08:53 | 2.3734 | 2.4021 | 2016-09-26 08:54 | 2.3551 | 2.383 | 2016-09-26 08:52 | 2.3826 | 2.4118 | 2016-09-26 08:54 | 2.3642 | 2.3925
76.1 | 43.1 | 143.7 | 26 | 8 | 56 | 0 | 9 | 16 | C | 83 | IZO | 71.4576 | 41.5342 | 132.2499 | 271.3892 | 278.7042 | 274.7796 | 265.7699 | 273.7713 | 0.43114 | 0.2243 | 0.43439 | 0.1005 | 0.43764 | 0.49119 | 2016-09-26 08:56 | 2.3194 | 2.3459 | 2016-09-26 08:57 | 2.3021 | 2.3278 | 2016-09-26 08:58 | 2.285 | 2.3101 | 2016-09-26 08:56 | 2.3107 | 2.3368 | 2016-09-26 08:58 | 2.2935 | 2.3189
73.7 | 41.9 | 140 | 26 | 9 | 0 | 0 | 9 | 16 | C | 83 | IZO | 69.2458 | 40.3664 | 128.7193 | 270.7992 | 279.3 | 275.4681 | 264.2584 | 274.4845 | 0.4441 | 0.22382 | 0.44733 | 0.10072 | 0.45054 | 0.49242 | 2016-09-26 09:00 | 2.2517 | 2.2755 | 2016-09-26 09:01 | 2.2355 | 2.2586 | 2016-09-26 09:02 | 2.2196 | 2.2421 | 2016-09-26 09:00 | 2.2436 | 2.267 | 2016-09-26 09:02 | 2.2275 | 2.2503
71.7 | 40.5 | 136.3 | 26 | 9 | 4 | 0 | 9 | 16 | C | 83 | IZO | 67.4028 | 38.9974 | 125.1934 | 271.4496 | 276.3424 | 275.5701 | 267.6982 | 275.3607 | 0.45695 | 0.22435 | 0.46014 | 0.099652 | 0.46332 | 0.4926 | 2016-09-26 09:04 | 2.1884 | 2.2098 | 2016-09-26 09:05 | 2.1733 | 2.1941 | 2016-09-26 09:06 | 2.1583 | 2.1786 | 2016-09-26 09:05 | 2.1808 | 2.2019 | 2016-09-26 09:06 | 2.1658 | 2.1863
69.8 | 39.6 | 132.8 | 26 | 9 | 8 | 0 | 9 | 16 | C | 83 | IZO | 65.6535 | 38.1134 | 121.8494 | 271.9531 | 278.6241 | 275.5617 | 266.8225 | 274.7745 | 0.46967 | 0.22477 | 0.47283 | 0.10047 | 0.47598 | 0.49259 | 2016-09-26 09:08 | 2.1292 | 2.1485 | 2016-09-26 09:09 | 2.1149 | 2.1337 | 2016-09-26 09:10 | 2.1009 | 2.1193 | 2016-09-26 09:08 | 2.122 | 2.1411 | 2016-09-26 09:10 | 2.1079 | 2.1265
67.8 | 38.8 | 129.4 | 26 | 9 | 12 | 0 | 9 | 16 | C | 83 | IZO | 63.8122 | 37.3248 | 118.6018 | 271.2748 | 281.4189 | 275.2527 | 263.4534 | 273.6819 | 0.48226 | 0.22421 | 0.48538 | 0.10148 | 0.4885 | 0.49204 | 2016-09-26 09:12 | 2.0736 | 2.091 | 2016-09-26 09:13 | 2.0602 | 2.0772 | 2016-09-26 09:14 | 2.0471 | 2.0637 | 2016-09-26 09:12 | 2.0669 | 2.0841 | 2016-09-26 09:14 | 2.0536 | 2.0704
66 | 37.6 | 126.3 | 26 | 9 | 16 | 0 | 9 | 16 | C | 83 | IZO | 62.1527 | 36.1373 | 115.647 | 271.0165 | 278.0072 | 275.2176 | 265.6337 | 274.5008 | 0.49471 | 0.224 | 0.4978 | 0.10025 | 0.50089 | 0.49197 | 2016-09-26 09:16 | 2.0214 | 2.0372 | 2016-09-26 09:17 | 2.0088 | 2.0243 | 2016-09-26 09:18 | 1.9965 | 2.0115 | 2016-09-26 09:16 | 2.0151 | 2.0307 | 2016-09-26 09:18 | 2.0026 | 2.0179
63.7 | 36.7 | 123.2 | 26 | 9 | 20 | 0 | 9 | 16 | C | 83 | IZO | 60.027 | 35.2433 | 112.7044 | 267.2903 | 277.7823 | 274.7157 | 259.1953 | 273.9296 | 0.50702 | 0.22092 | 0.51008 | 0.10017 | 0.51313 | 0.49108 | 2016-09-26 09:20 | 1.9723 | 1.9866 | 2016-09-26 09:21 | 1.9605 | 1.9745 | 2016-09-26 09:22 | 1.9488 | 1.9625 | 2016-09-26 09:20 | 1.9664 | 1.9805 | 2016-09-26 09:22 | 1.9546 | 1.9685
52.2 | 30.1 | 101.3 | 26 | 10 | 0 | 0 | 9 | 16 | C | 83 | IZO | 49.3038 | 28.622 | 92.1884 | 270.1346 | 275.3939 | 274.5787 | 266.0781 | 274.3655 | 0.62147 | 0.22327 | 0.6241 | 0.09931 | 0.62673 | 0.49083 | 2016-09-26 10:00 | 1.6091 | 1.6151 | 2016-09-26 10:01 | 1.6023 | 1.6081 | 2016-09-26 10:02 | 1.5956 | 1.6013 | 2016-09-26 10:00 | 1.6057 | 1.6116 | 2016-09-26 10:02 | 1.5989 | 1.6047
51.2 | 29.5 | 99.6 | 26 | 10 | 4 | 0 | 9 | 16 | C | 83 | IZO | 48.3593 | 28.0141 | 90.5897 | 269.1902 | 273.0325 | 274.2499 | 266.2298 | 274.5505 | 0.63195 | 0.22249 | 0.63454 | 0.098458 | 0.63712 | 0.49024 | 2016-09-26 10:04 | 1.5824 | 1.5879 | 2016-09-26 10:05 | 1.5759 | 1.5813 | 2016-09-26 10:06 | 1.5696 | 1.5748 | 2016-09-26 10:04 | 1.5792 | 1.5846 | 2016-09-26 10:06 | 1.5727 | 1.5781
50.4 | 29 | 98.1 | 26 | 10 | 8 | 0 | 9 | 16 | C | 83 | IZO | 47.6022 | 27.5066 | 89.1785 | 269.3527 | 271.9657 | 274.3185 | 267.3432 | 274.9062 | 0.64225 | 0.22262 | 0.64479 | 0.098074 | 0.64732 | 0.49037 | 2016-09-26 10:08 | 1.557 | 1.5621 | 2016-09-26 10:09 | 1.5509 | 1.5559 | 2016-09-26 10:10 | 1.5448 | 1.5497 | 2016-09-26 10:08 | 1.554 | 1.559 | 2016-09-26 10:10 | 1.5479 | 1.5528
49.7 | 29.2 | 96.6 | 26 | 10 | 12 | 0 | 9 | 16 | C | 83 | IZO | 46.9384 | 27.7097 | 87.7678 | 269.9525 | 283.366 | 274.1312 | 259.5824 | 271.7909 | 0.65235 | 0.22312 | 0.65484 | 0.10218 | 0.65732 | 0.49003 | 2016-09-26 10:12 | 1.5329 | 1.5376 | 2016-09-26 10:13 | 1.5271 | 1.5317 | 2016-09-26 10:14 | 1.5213 | 1.5258 | 2016-09-26 10:12 | 1.53 | 1.5346 | 2016-09-26 10:14 | 1.5242 | 1.5287
48.8 | 28.7 | 95.2 | 26 | 10 | 16 | 0 | 9 | 16 | C | 83 | IZO | 46.0829 | 27.2017 | 86.449 | 268.7421 | 281.6163 | 274.033 | 258.789 | 272.1102 | 0.66225 | 0.22212 | 0.6647 | 0.10155 | 0.66713 | 0.48986 | 2016-09-26 10:16 | 1.51 | 1.5143 | 2016-09-26 10:17 | 1.5044 | 1.5087 | 2016-09-26 10:18 | 1.499 | 1.5031 | 2016-09-26 10:16 | 1.5072 | 1.5115 | 2016-09-26 10:18 | 1.5017 | 1.5059
48.3 | 28.4 | 94.1 | 26 | 10 | 20 | 0 | 9 | 16 | C | 83 | IZO | 45.6065 | 26.8964 | 85.4125 | 270.2979 | 283.2297 | 274.7626 | 260.2996 | 272.6166 | 0.67196 | 0.2234 | 0.67435 | 0.10214 | 0.67674 | 0.49116 | 2016-09-26 10:20 | 1.4882 | 1.4922 | 2016-09-26 10:21 | 1.4829 | 1.4868 | 2016-09-26 10:22 | 1.4777 | 1.4815 | 2016-09-26 10:20 | 1.4855 | 1.4895 | 2016-09-26 10:22 | 1.4803 | 1.4842
47.7 | 28 | 92.9 | 26 | 10 | 24 | 0 | 9 | 16 | C | 83 | IZO | 45.0335 | 26.4889 | 84.2832 | 270.8339 | 282.5875 | 274.9273 | 261.7471 | 272.9854 | 0.68146 | 0.22384 | 0.6838 | 0.1019 | 0.68614 | 0.49145 | 2016-09-26 10:24 | 1.4674 | 1.4711 | 2016-09-26 10:25 | 1.4624 | 1.466 | 2016-09-26 10:26 | 1.4574 | 1.461 | 2016-09-26 10:24 | 1.4649 | 1.4686 | 2016-09-26 10:25 | 1.4599 | 1.4635
47 | 27.5 | 91.6 | 26 | 10 | 28 | 0 | 9 | 16 | C | 83 | IZO | 44.3631 | 25.9786 | 83.0632 | 270.3124 | 279.6052 | 274.5234 | 263.13 | 273.2332 | 0.69076 | 0.22341 | 0.69305 | 0.10083 | 0.69533 | 0.49073 | 2016-09-26 10:28 | 1.4477 | 1.4511 | 2016-09-26 10:29 | 1.4429 | 1.4462 | 2016-09-26 10:30 | 1.4382 | 1.4415 | 2016-09-26 10:28 | 1.4453 | 1.4487 | 2016-09-26 10:30 | 1.4405 | 1.4438
46.4 | 27.1 | 90.5 | 26 | 10 | 32 | 0 | 9 | 16 | C | 83 | IZO | 43.7867 | 25.5697 | 82.0348 | 270.3247 | 278.1853 | 274.6523 | 264.2504 | 273.7536 | 0.69985 | 0.22342 | 0.70208 | 0.10032 | 0.70431 | 0.49096 | 2016-09-26 10:32 | 1.4289 | 1.432 | 2016-09-26 10:33 | 1.4243 | 1.4274 | 2016-09-26 10:34 | 1.4198 | 1.4229 | 2016-09-26 10:32 | 1.4266 | 1.4297 | 2016-09-26 10:34 | 1.4221 | 1.4251
45.7 | 26.8 | 89.4 | 26 | 10 | 36 | 0 | 9 | 16 | C | 83 | IZO | 43.1123 | 25.2627 | 81.0094 | 269.258 | 278.4179 | 274.5922 | 262.1776 | 273.6197 | 0.70872 | 0.22254 | 0.71091 | 0.1004 | 0.71308 | 0.49086 | 2016-09-26 10:36 | 1.411 | 1.4139 | 2016-09-26 10:37 | 1.4067 | 1.4095 | 2016-09-26 10:38 | 1.4024 | 1.4052 | 2016-09-26 10:36 | 1.4088 | 1.4117 | 2016-09-26 10:38 | 1.4045 | 1.4073
45.5 | 26.6 | 88.7 | 26 | 10 | 40 | 0 | 9 | 16 | C | 83 | IZO | 42.9193 | 25.0578 | 80.3581 | 272.1138 | 280.3879 | 275.8447 | 265.7187 | 274.691 | 0.71738 | 0.2249 | 0.71951 | 0.10111 | 0.72163 | 0.49309 | 2016-09-26 10:40 | 1.394 | 1.3967 | 2016-09-26 10:41 | 1.3898 | 1.3925 | 2016-09-26 10:42 | 1.3857 | 1.3884 | 2016-09-26 10:40 | 1.3919 | 1.3946 | 2016-09-26 10:41 | 1.3878 | 1.3904
44.8 | 26.2 | 87.7 | 26 | 10 | 44 | 0 | 9 | 16 | C | 83 | IZO | 42.2429 | 24.6477 | 79.429 | 270.5697 | 277.9641 | 275.8026 | 264.8553 | 275.2508 | 0.72583 | 0.22363 | 0.7279 | 0.10024 | 0.72996 | 0.49302 | 2016-09-26 10:44 | 1.3777 | 1.3802 | 2016-09-26 10:45 | 1.3738 | 1.3763 | 2016-09-26 10:46 | 1.3699 | 1.3723 | 2016-09-26 10:44 | 1.3758 | 1.3783 | 2016-09-26 10:46 | 1.3719 | 1.3743
44.4 | 26 | 86.8 | 26 | 10 | 48 | 0 | 9 | 16 | C | 83 | IZO | 41.8556 | 24.4424 | 78.5939 | 271.3439 | 279.3811 | 275.9642 | 265.1317 | 275.0952 | 0.73405 | 0.22427 | 0.73607 | 0.10075 | 0.73808 | 0.49331 | 2016-09-26 10:48 | 1.3623 | 1.3646 | 2016-09-26 10:49 | 1.3586 | 1.3608 | 2016-09-26 10:50 | 1.3549 | 1.3571 | 2016-09-26 10:48 | 1.3604 | 1.3627 | 2016-09-26 10:50 | 1.3567 | 1.359
43.8 | 25.7 | 85.8 | 26 | 10 | 52 | 0 | 9 | 16 | C | 83 | IZO | 41.2735 | 24.1342 | 77.6669 | 270.1798 | 278.4303 | 275.5685 | 263.8021 | 274.84 | 0.74205 | 0.2233 | 0.74401 | 0.1004 | 0.74596 | 0.4926 | 2016-09-26 10:52 | 1.3476 | 1.3498 | 2016-09-26 10:53 | 1.3441 | 1.3462 | 2016-09-26 10:54 | 1.3405 | 1.3426 | 2016-09-26 10:52 | 1.3458 | 1.348 | 2016-09-26 10:54 | 1.3423 | 1.3444
43.3 | 25.4 | 85 | 26 | 10 | 56 | 0 | 9 | 16 | C | 83 | IZO | 40.7874 | 23.8258 | 76.9258 | 269.6618 | 277.1866 | 275.7767 | 263.8455 | 275.4152 | 0.74982 | 0.22288 | 0.75173 | 0.099956 | 0.75362 | 0.49297 | 2016-09-26 10:56 | 1.3337 | 1.3356 | 2016-09-26 10:57 | 1.3303 | 1.3322 | 2016-09-26 10:58 | 1.3269 | 1.3288 | 2016-09-26 10:56 | 1.332 | 1.3339 | 2016-09-26 10:57 | 1.3286 | 1.3305
43 | 25.4 | 84.1 | 26 | 11 | 0 | 0 | 9 | 16 | C | 83 | IZO | 40.4952 | 23.8258 | 76.0927 | 270.7179 | 282.1546 | 275.4322 | 261.8734 | 273.7282 | 0.75737 | 0.22375 | 0.75922 | 0.10175 | 0.76105 | 0.49236 | 2016-09-26 11:00 | 1.3204 | 1.3222 | 2016-09-26 11:01 | 1.3171 | 1.319 | 2016-09-26 11:02 | 1.314 | 1.3157 | 2016-09-26 11:01 | 1.3188 | 1.3206 | 2016-09-26 11:02 | 1.3156 | 1.3173
42.5 | 25.1 | 83.2 | 26 | 11 | 4 | 0 | 9 | 16 | C | 83 | IZO | 40.0075 | 23.517 | 75.2614 | 269.7984 | 280.406 | 274.9279 | 261.5954 | 273.5385 | 0.76468 | 0.22299 | 0.76647 | 0.10112 | 0.76825 | 0.49146 | 2016-09-26 11:04 | 1.3077 | 1.3094 | 2016-09-26 11:05 | 1.3047 | 1.3064 | 2016-09-26 11:06 | 1.3017 | 1.3033 | 2016-09-26 11:04 | 1.3062 | 1.3079 | 2016-09-26 11:06 | 1.3032 | 1.3048
42.2 | 24.8 | 82.5 | 26 | 11 | 8 | 0 | 9 | 16 | C | 83 | IZO | 39.7143 | 23.208 | 74.6157 | 270.4975 | 278.3754 | 275.0639 | 264.4073 | 274.222 | 0.77176 | 0.22357 | 0.7735 | 0.10039 | 0.77522 | 0.4917 | 2016-09-26 11:08 | 1.2957 | 1.2973 | 2016-09-26 11:09 | 1.2928 | 1.2944 | 2016-09-26 11:10 | 1.29 | 1.2915 | 2016-09-26 11:08 | 1.2943 | 1.2958 | 2016-09-26 11:10 | 1.2914 | 1.2929
41.9 | 24.7 | 81.8 | 26 | 11 | 12 | 0 | 9 | 16 | C | 83 | IZO | 39.4208 | 23.1049 | 73.9705 | 271.0301 | 280.5303 | 275.0533 | 263.6839 | 273.6643 | 0.77861 | 0.22401 | 0.78028 | 0.10116 | 0.78194 | 0.49168 | 2016-09-26 11:12 | 1.2843 | 1.2858 | 2016-09-26 11:13 | 1.2816 | 1.283 | 2016-09-26 11:14 | 1.2789 | 1.2803 | 2016-09-26 11:12 | 1.283 | 1.2844 | 2016-09-26 11:13 | 1.2802 | 1.2816
41.5 | 24.5 | 81.2 | 26 | 11 | 16 | 0 | 9 | 16 | C | 83 | IZO | 39.0288 | 22.8986 | 73.4175 | 270.4656 | 280.2423 | 275.3033 | 262.9052 | 274.0503 | 0.78522 | 0.22354 | 0.78683 | 0.10106 | 0.78843 | 0.49213 | 2016-09-26 11:16 | 1.2735 | 1.2749 | 2016-09-26 11:17 | 1.2709 | 1.2723 | 2016-09-26 11:18 | 1.2683 | 1.2696 | 2016-09-26 11:17 | 1.2722 | 1.2736 | 2016-09-26 11:18 | 1.2696 | 1.2709
41.3 | 24.3 | 80.6 | 26 | 11 | 20 | 0 | 9 | 16 | C | 83 | IZO | 38.8325 | 22.6923 | 72.8645 | 271.6006 | 279.7246 | 275.4145 | 265.3194 | 274.3205 | 0.79159 | 0.22448 | 0.79314 | 0.10087 | 0.79468 | 0.49233 | 2016-09-26 11:20 | 1.2633 | 1.2645 | 2016-09-26 11:21 | 1.2608 | 1.262 | 2016-09-26 11:22 | 1.2584 | 1.2596 | 2016-09-26 11:20 | 1.262 | 1.2633 | 2016-09-26 11:22 | 1.2596 | 1.2608
40.9 | 24 | 80 | 26 | 11 | 24 | 0 | 9 | 16 | C | 83 | IZO | 38.4395 | 22.3825 | 72.3112 | 270.6924 | 276.6907 | 275.3876 | 266.0563 | 275.0535 | 0.79772 | 0.22373 | 0.79921 | 0.099778 | 0.80069 | 0.49228 | 2016-09-26 11:24 | 1.2536 | 1.2547 | 2016-09-26 11:25 | 1.2512 | 1.2524 | 2016-09-26 11:26 | 1.2489 | 1.25 | 2016-09-26 11:24 | 1.2524 | 1.2536 | 2016-09-26 11:26 | 1.2501 | 1.2512
40.5 | 23.9 | 79.3 | 26 | 11 | 28 | 0 | 9 | 16 | C | 83 | IZO | 38.0456 | 22.2791 | 71.6651 | 269.606 | 278.0116 | 274.8065 | 263.1062 | 273.9918 | 0.8036 | 0.22283 | 0.80503 | 0.10025 | 0.80645 | 0.49124 | 2016-09-26 11:28 | 1.2444 | 1.2455 | 2016-09-26 11:29 | 1.2422 | 1.2432 | 2016-09-26 11:30 | 1.24 | 1.241 | 2016-09-26 11:28 | 1.2433 | 1.2444 | 2016-09-26 11:29 | 1.2411 | 1.2421
40.2 | 23.8 | 78.8 | 26 | 11 | 32 | 0 | 9 | 16 | C | 83 | IZO | 37.7497 | 22.1758 | 71.2031 | 269.3104 | 279.1465 | 274.9217 | 261.7032 | 273.8495 | 0.80924 | 0.22259 | 0.81061 | 0.10066 | 0.81197 | 0.49144 | 2016-09-26 11:32 | 1.2357 | 1.2367 | 2016-09-26 11:33 | 1.2336 | 1.2346 | 2016-09-26 11:34 | 1.2316 | 1.2325 | 2016-09-26 11:33 | 1.2347 | 1.2357 | 2016-09-26 11:34 | 1.2326 | 1.2336
39.6 | 23.3 | 77.2 | 26 | 11 | 45 | 0 | 9 | 16 | C | 83 | IZO | 37.1564 | 21.6585 | 69.7213 | 270.9852 | 277.4089 | 274.5188 | 266.019 | 273.7839 | 0.82585 | 0.22397 | 0.82702 | 0.10004 | 0.82817 | 0.49072 | 2016-09-26 11:45 | 1.2109 | 1.2117 | 2016-09-26 11:46 | 1.2092 | 1.2099 | 2016-09-26 11:47 | 1.2075 | 1.2082 | 2016-09-26 11:46 | 1.21 | 1.2108 | 2016-09-26 11:46 | 1.2083 | 1.2091
39.2 | 23 | 76.7 | 26 | 11 | 50 | 0 | 9 | 16 | C | 83 | IZO | 36.7596 | 21.3478 | 69.2576 | 269.5522 | 273.6114 | 274.5126 | 266.4159 | 274.7359 | 0.83153 | 0.22279 | 0.83262 | 0.098667 | 0.83369 | 0.49071 | 2016-09-26 11:50 | 1.2026 | 1.2033 | 2016-09-26 11:51 | 1.201 | 1.2017 | 2016-09-26 11:52 | 1.1995 | 1.2002 | 2016-09-26 11:50 | 1.2018 | 1.2025 | 2016-09-26 11:52 | 1.2003 | 1.2009
39.1 | 23 | 76.3 | 26 | 11 | 55 | 0 | 9 | 16 | C | 83 | IZO | 36.6602 | 21.3478 | 68.8864 | 270.9012 | 276.7028 | 274.7586 | 266.4161 | 274.2629 | 0.83681 | 0.2239 | 0.83782 | 0.099782 | 0.83882 | 0.49115 | 2016-09-26 11:55 | 1.195 | 1.1957 | 2016-09-26 11:56 | 1.1936 | 1.1942 | 2016-09-26 11:57 | 1.1922 | 1.1928 | 2016-09-26 11:55 | 1.1943 | 1.1949 | 2016-09-26 11:56 | 1.1929 | 1.1935

## param
-0.9 | 1e-05 |  | -1.9 | 0
0 | 1 |  | -1 | 1
0.9 | 1e-05 |  | 1 | 1
|  |  | 1.9 | 0
304.6 | 1e-07 | 310.55 | 1e-06 | 316.7 | 1e-06 | 323.5 | 1e-06 | 323.1 | 1e-06 | 330.5 | 1e-06 | 338 | 1e-06
305.5 | 1000 | 311.45 | 1000 | 317.6 | 1000 | 324.4 | 1000 | 324 | 1000 | 331.4 | 1000 | 338.9 | 1000
306.4 | 1e-07 | 312.35 | 1e-06 | 318.5 | 1e-06 | 326.4 | 1000 | 326 | 1000 | 333.4 | 1000 | 340.9 | 1000
[6 empty] | 327.3 | 1e-06 | 326.9 | 1e-06 | 334.3 | 1e-06 | 341.8 | 1e-06
1.1111
304.6 | 0.001 | 310.55 | 0.001 | 316.7 | 0.001 | 323.5 | 0 | 323.1 | 0.001 | 330.5 | 0.001 | 338 | 1e-07
305.5 | 100 | 311.45 | 100 | 317.6 | 100 | 324.4 | 100 | 324 | 100 | 331.4 | 100 | 338.9 | 100
306.4 | 0.001 | 312.35 | 0.001 | 318.5 | 0.001 | 326.4 | 100 | 326 | 100 | 333.4 | 100 | 340.9 | 100
[6 empty] | 327.3 | 0 | 326.9 | 0.001 | 334.3 | 0.001 | 341.8 | 1e-07
58 | 0
92 | 0
code | number | name | Dobson | earth_radius | LONG | Hemisphere | degs | min | sec | LAT | Hemisphere | deg | min | sec | TimeZone | stn Pressure | elevation | Ozone_Height | LongRadian | LatRadian
IZO | 999 | Izana Observatory,Spain | 83 | 6373593 | 16.4973 | W | 16 | 29 | 25 | 28.2986 | N | 28 | 17 | 55 | 0 | 770 | 2360 | 26000 | 0.28781 | 0.4939
=IF( C13<90,(earth_radius+Ozone_height)/(SQRT(((earth_radius+Ozone_height)^2)-((earth_radius+Elevation)^2)*(SIN(RADIANS(C13)))^2)),-90000)
Public Function AirMass#(CosZenAng As Double) | [14 empty] | p0 | 0.75993
AirMass# = 1# / (CosZenAng + 0.15 / (90 - RadsToDegs#(ArcCos#(CosZenAng)) + 3.885) ^ 1.253)
End Function
Ozone Absorption and Molecular Scattering coefficients for Use
with Dobson ozone Spectrophotometers Beginning 1 January 1992
Wavelength | ALFA |  | BETA | d(BETA)/d(ALFA) | [5 empty] | IUP Corr-factor | B&BP Corr_factor | D&M |  |  | α_Komhyr r adj
(nm) | (atm-cm)-1 |  | (atm)-1 | (atm-cm/atm) |  |  |  |  | A_ pair | 0.9898 | 0.9969 | 0.9889 |  |  | 1.806
[9 empty] | C_pair | 0.9922 | 0.9983 | 0.9845 |  |  | 0.833
305 | 0.489 | [7 empty] | D_pair | 0.9642 | 0.9825 | 0.9562 |  |  | 0.374
325 | 0.375 | [7 empty] | AD_pair | 0.9965 | 1.0006 | 0.9975 |  |  | 1.432
Alfa_A | 1.7876 | Beta_A | 114 | 63 | 1000 |  |  |  | CD_pair | 1.015 | 1.0112 | 1.0076 |  |  | 0.459
|  |  | 0 | 0
308.9 | 0.466 |  | 0 | 0
329.1 | 0.355 |  | 0 | 0
Alfa_B | 1.192 | Beta_B | 111 | 93
|  |  | 0 | 0
311.5 | 0.45 |  | 0 | 0 |  |  | 5
332.4 | 0.341 |  | 0 | 0
Alfa_C | 0.8265 | Beta_C | 109 | 131
|  |  | 0 | 0
317.5 | 0.414 |  | 0 | 0
339.9 | 0.31 |  | 0 | 0
Alfa_D | 0.36061 | Beta_D | 104 | 278
|  |  | 0 | 0
Alfa_AD | 1.427 | Beta_AD | 10 | 7
Alfa_BD | 0.818 | Beta_BD | 7 | 9
Alfa_CD | 0.46588 | Beta_CD | 5 | 11

## Nfunc083
D83RA | D83NA | D83RC | D83NC | D83RD | D83ND | Rby5 | a | c | d | in pretty print
5 | -1.51 | 5 | 2.18 | 5 | 3.26 | 5 | -1.51 | 2.18 | 3.26 | -1.5 | 2.2 | 3.3 | 0.01 | 0.02 | 0.04
10.74 | 4.7 | 10.76 | 8.39 | 10.72 | 9.62 | 15 | 9.2606 | 12.8971 | 14.1824 | 9.2 | 12.9 | 14.2 | -0.060647 | 0.0029402 | 0.017648
16.48 | 10.83 | 16.51 | 14.49 | 16.44 | 15.7 | 25 | 19.7018 | 23.3471 | 24.6275 | 19.7 | 23.3 | 24.6 | -0.001759 | -0.047139 | -0.027526
22.22 | 16.83 | 22.27 | 20.51 | 22.16 | 21.69 | 35 | 29.9065 | 33.5082 | 34.7616 | 29.9 | 33.5 | 34.8 | -0.0065067 | -0.0081693 | 0.038446
27.96 | 22.74 | 28.02 | 26.46 | 27.88 | 27.58 | 45 | 39.8449 | 43.394 | 44.5867 | 39.8 | 43.4 | 44.6 | -0.044871 | 0.0060056 | 0.013291
33.7 | 28.59 | 33.78 | 32.28 | 33.6 | 33.36 | 55 | 49.3404 | 52.8934 | 54.076 | 49.3 | 52.9 | 54.1 | -0.040402 | 0.0065573 | 0.02402
39.87 | 34.8 | 39.99 | 38.5 | 40.01 | 39.73 | 65 | 58.6907 | 62.1867 | 63.3142 | 58.7 | 62.2 | 63.3 | 0.0093361 | 0.013335 | -0.014152
46.12 | 40.93 | 46.25 | 44.6 | 46.26 | 45.8 | 75 | 67.9965 | 71.4015 | 72.4459 | 68 | 71.4 | 72.4 | 0.0034853 | -0.0015358 | -0.045888
52.43 | 46.93 | 52.58 | 50.62 | 52.56 | 51.79 | 85 | 77.243 | 80.6092 | 81.6241 | 77.2 | 80.6 | 81.6 | -0.043043 | -0.0091746 | -0.024141
58.76 | 52.85 | 58.93 | 56.56 | 58.88 | 57.68 | 95 | 86.5778 | 89.8754 | 90.8361 | 86.6 | 89.9 | 90.8 | 0.022224 | 0.024624 | -0.036083
65.01 | 58.7 | 65.22 | 62.39 | 65.17 | 63.47 | 105 | 95.9718 | 99.1641 | 100.0591 | 96 | 99.2 | 100.1 | 0.028156 | 0.03591 | 0.040888
71.68 | 64.91 | 71.96 | 68.6 | 72.14 | 69.83 | 115 | 105.3164 | 108.4291 | 109.276 | 105.3 | 108.4 | 109.3 | -0.016442 | -0.029128 | 0.024023
78.27 | 71.03 | 78.58 | 74.7 | 78.77 | 75.9 | 125 | 114.7278 | 117.7197 | 118.4987 | 114.7 | 117.7 | 118.5 | -0.027761 | -0.019725 | 0.0013422
84.77 | 77.03 | 85.12 | 80.72 | 85.3 | 81.9 | 135 | 124.2697 | 127.0863 | 127.7279 | 124.3 | 127.1 | 127.7 | 0.030284 | 0.013723 | -0.027928
91.14 | 82.95 | 91.54 | 86.67 | 91.69 | 87.78 | 145 | 133.8086 | 136.5037 | 137.0681 | 133.8 | 136.5 | 137.1 | -0.0086133 | -0.0037106 | 0.031879
97.36 | 88.8 | 97.82 | 92.49 | 97.96 | 93.57 | 155 | 143.4602 | 145.9931 | 146.5049 | 143.5 | 146 | 146.5 | 0.03978 | 0.0069477 | -0.0049043
103.97 | 95.01 | 104.5 | 98.7 | 104.86 | 99.93 | 165 | 153.1836 | 155.5627 | 155.9752 | 153.2 | 155.6 | 156 | 0.016436 | 0.037317 | 0.02477
110.54 | 101.13 | 111.08 | 104.8 | 111.45 | 106.01 | 175 | 162.9608 | 165.2327 | 165.5125 | 163 | 165.2 | 165.5 | 0.039212 | -0.032674 | -0.012494
116.94 | 107.14 | 117.58 | 110.82 | 117.96 | 112 | 185 | 172.7866 | 174.9334 | 175.074 | 172.8 | 174.9 | 175.1 | 0.013394 | -0.033433 | 0.026028
123.23 | 113.05 | 123.98 | 116.77 | 124.34 | 117.89 | 195 | 182.6394 | 184.6057 | 184.6243 | 182.6 | 184.6 | 184.6 | -0.039352 | -0.0057191 | -0.024324
129.38 | 118.9 | 130.22 | 122.59 | 130.61 | 123.67 | 205 | 192.4841 | 194.2836 | 194.1583 | 192.5 | 194.3 | 194.2 | 0.015876 | 0.016413 | 0.041746
135.88 | 125.11 | 136.83 | 128.81 | 137.48 | 130.03 | 215 | 202.4109 | 204.0518 | 203.7711 | 202.4 | 204.1 | 203.8 | -0.010885 | 0.048175 | 0.028851
142.31 | 131.24 | 143.3 | 134.9 | 143.98 | 136.11 | 225 | 212.4107 | 213.9099 | 213.4697 | 212.4 | 213.9 | 213.5 | -0.010729 | -0.0099222 | 0.030315
148.58 | 137.24 | 149.67 | 140.92 | 150.34 | 142.1 | 235 | 222.6125 | 223.9066 | 223.3561 | 222.6 | 223.9 | 223.4 | -0.01248 | -0.0066373 | 0.043946
154.69 | 143.16 | 155.92 | 146.87 | 156.57 | 147.99 | 245 | 232.9094 | 234.043 | 233.3305 | 232.9 | 234 | 233.3 | -0.0094379 | -0.04302 | -0.030472
160.72 | 149 | 162.02 | 152.69 | 162.68 | 153.77 | 255 | 243.0375 | 244.1782 | 243.3484 | 243 | 244.2 | 243.3 | -0.037453 | 0.021839 | -0.048358
167.07 | 155.21 | 168.46 | 158.91 | 169.37 | 160.14 | 265 | 253.2588 | 254.2376 | 253.357 | 253.3 | 254.2 | 253.4 | 0.041246 | -0.037564 | 0.043032
173.34 | 161.34 | 174.77 | 165.01 | 175.73 | 166.21 | 275 | 263.5293 | 264.3569 | 263.3423 | 263.5 | 264.4 | 263.3 | -0.029307 | 0.043099 | -0.042337
179.48 | 167.34 | 180.98 | 171.03 | 181.99 | 172.2 | 285 | 273.6505 | 274.5418 | 273.4295 | 273.7 | 274.5 | 273.4 | 0.049496 | -0.041795 | -0.029511
185.48 | 173.26 | 187.11 | 176.98 | 188.16 | 178.09 |  |  |  |  | 284 | 284.8 | 283.6 | -0.080761 | -0.032459 | 0.10211
191.42 | 179.11 | 193.13 | 182.8 | 194.22 | 183.88
197.72 | 185.32 | 199.56 | 189.01 | 200.89 | 190.24
203.94 | 191.44 | 205.85 | 195.11 | 207.25 | 196.31
210.02 | 197.44 | 212.02 | 201.13 | 213.48 | 202.31
215.95 | 203.36 | 218.08 | 207.08 | 219.6 | 208.2
221.81 | 209.21 | 223.98 | 212.9 | 225.52 | 213.98
227.98 | 215.42 | 230.23 | 219.11 | 231.96 | 220.34
233.97 | 221.55 | 236.29 | 225.21 | 238.08 | 226.42
239.77 | 227.55 | 242.22 | 231.23 | 244.08 | 232.41
245.54 | 233.46 | 248.1 | 237.18 | 249.96 | 238.3
251.31 | 239.31 | 253.83 | 243 | 255.73 | 244.08
257.45 | 245.52 | 260.03 | 249.22 | 262.08 | 250.45
263.44 | 251.65 | 266.07 | 255.32 | 268.18 | 256.52
269.25 | 257.65 | 272.01 | 261.34 | 274.17 | 262.51
275.04 | 263.57 | 277.89 | 267.28 | 280.03 | 268.4
280.82 | 269.42 | 283.59 | 273.11 | 285.75 | 274.19
286.94 | 275.63 | 289.71 | 279.32 | 292.01 | 280.55
292.84 | 281.75 | 295.61 | 285.42 | 298.01 | 286.62
298.49 | 287.75

## comp page
Komyhr adjusted |  |  |  |  | IUPmultiply |  |  |  |  | B&P B multiply |  |  |  |  | D&M multiply
269.9627 | 276.2522 | 270.4405 | 264.8846 | 268.9079 | 272.085 | 286.5093 | 273.2275 | 260.97 | 269.8524 | 270.4225 | 281.1728 | 271.2815 | 261.9507 | 268.7467 | 274.213 | 288.9063 | 273.4761 | 262.8866 | 269.5819
D083_TO3_C | D083_TO3_D | D083_TO3_A | D083_TO3_CD | D083_TO3_AD | D083_TO3_C | D083_TO3_D | D083_TO3_A | D083_TO3_CD | D083_TO3_AD | D083_TO3_C | D083_TO3_D | D083_TO3_A | D083_TO3_CD | D083_TO3_AD | D083_TO3_C | D083_TO3_D | D083_TO3_A | D083_TO3_CD | D083_TO3_AD
268.2074 | 270.7306 | 269.2273 | 266.4153 | 268.7521 | 270.3159 | 280.7826 | 272.0017 | 262.4781 | 269.6961 | 268.6641 | 275.5528 | 270.0645 | 263.4645 | 268.591 | 272.4301 | 283.1318 | 272.2493 | 264.4058 | 269.4257
269.5827 | 271.7141 | 269.9094 | 268.066 | 269.3691 | 271.702 | 281.8026 | 272.6909 | 264.1045 | 270.3152 | 270.0418 | 276.5538 | 270.7488 | 265.097 | 269.2076 | 273.8271 | 284.1603 | 272.9391 | 266.0441 | 270.0442
269.4846 | 270.9872 | 270.0761 | 268.4456 | 269.78 | 271.6032 | 281.0488 | 272.8593 | 264.4784 | 270.7275 | 269.9436 | 275.814 | 270.916 | 265.4723 | 269.6182 | 273.7274 | 283.4001 | 273.1076 | 266.4208 | 270.4561
269.1525 | 272.2235 | 270.0816 | 266.8076 | 269.4726 | 271.2684 | 282.331 | 272.8648 | 262.8647 | 270.4191 | 269.6109 | 277.0723 | 270.9215 | 263.8525 | 269.311 | 273.3901 | 284.6931 | 273.1132 | 264.7952 | 270.148
269.8461 | 273.031 | 269.8247 | 267.3858 | 268.9447 | 271.9674 | 283.1685 | 272.6052 | 263.4342 | 269.8893 | 270.3056 | 277.8942 | 270.6637 | 264.4242 | 268.7834 | 274.0946 | 285.5376 | 272.8533 | 265.369 | 269.6187
268.7876 | 272.1933 | 270.2519 | 266.129 | 269.7081 | 270.9006 | 282.2996 | 273.0369 | 262.196 | 270.6554 | 269.2453 | 277.0415 | 271.0923 | 263.1813 | 269.5464 | 273.0194 | 284.6614 | 273.2854 | 264.1216 | 270.3841
269.5572 | 272.2122 | 270.4576 | 267.495 | 269.9674 | 271.6763 | 282.3192 | 273.2447 | 263.5419 | 270.9156 | 270.0163 | 277.0607 | 271.2986 | 264.5322 | 269.8055 | 273.8011 | 284.6812 | 273.4934 | 265.4774 | 270.644
269.2553 | 273.549 | 270.3809 | 265.8451 | 269.5254 | 271.372 | 283.7056 | 273.1672 | 261.9164 | 270.4721 | 269.7138 | 278.4213 | 271.2217 | 262.9006 | 269.3638 | 273.4945 | 286.0792 | 273.4158 | 263.84 | 270.2009
270.334 | 273.0489 | 270.4583 | 268.1995 | 269.757 | 272.4591 | 283.187 | 273.2454 | 264.2359 | 270.7044 | 270.7943 | 277.9123 | 271.2993 | 265.2289 | 269.5952 | 274.5901 | 285.5562 | 273.494 | 266.1765 | 270.4331
269.823 | 273.4606 | 270.5171 | 266.9276 | 269.7265 | 271.9441 | 283.614 | 273.3048 | 262.9828 | 270.6739 | 270.2824 | 278.3314 | 271.3583 | 263.9711 | 269.5648 | 274.0711 | 285.9868 | 273.5535 | 264.9142 | 270.4025
270.1931 | 273.216 | 271.0665 | 267.791 | 270.4857 | 272.3172 | 283.3603 | 273.8598 | 263.8335 | 271.4357 | 270.6532 | 278.0824 | 271.9094 | 264.8249 | 270.3235 | 274.4471 | 285.731 | 274.1091 | 265.7711 | 271.1636
267.8244 | 273.4345 | 270.6359 | 263.3075 | 269.8877 | 269.9298 | 283.5869 | 273.4249 | 259.4162 | 270.8356 | 268.2804 | 278.3048 | 271.4775 | 260.3911 | 269.7259 | 272.041 | 285.9595 | 273.6737 | 261.3214 | 270.5641
267.0399 | 273.2958 | 270.9276 | 261.9912 | 270.2936 | 269.1392 | 283.4431 | 273.7196 | 258.1194 | 271.2429 | 267.4947 | 278.1637 | 271.7701 | 259.0894 | 270.1315 | 271.2442 | 285.8145 | 273.9687 | 260.015 | 270.971
270.3493 | 275.1018 | 270.9375 | 266.5205 | 269.8359 | 272.4746 | 285.3162 | 273.7295 | 262.5818 | 270.7836 | 270.8096 | 280.0019 | 271.78 | 263.5686 | 269.6741 | 274.6057 | 287.7033 | 273.9786 | 264.5102 | 270.5122
270.606 | 274.6906 | 270.8071 | 267.3172 | 269.7802 | 272.7333 | 284.8897 | 273.5978 | 263.3667 | 270.7278 | 271.0668 | 279.5833 | 271.6492 | 264.3564 | 269.6184 | 274.8664 | 287.2732 | 273.8468 | 265.3009 | 270.4564
270.0607 | 275.4427 | 271.4541 | 265.7111 | 270.401 | 272.1837 | 285.6696 | 274.2515 | 261.7843 | 271.3507 | 270.5206 | 280.3488 | 272.2983 | 262.768 | 270.2389 | 274.3125 | 288.0597 | 274.5011 | 263.7069 | 271.0787
270.7457 | 272.7669 | 271.5209 | 269.1312 | 271.1851 | 272.8741 | 282.8945 | 274.319 | 265.1539 | 272.1376 | 271.2068 | 277.6253 | 272.3653 | 266.1503 | 271.0225 | 275.0083 | 285.2613 | 274.5686 | 267.1013 | 271.8648
271.2846 | 275.1411 | 271.4788 | 268.1718 | 270.5128 | 273.4173 | 285.3569 | 274.2764 | 264.2087 | 271.463 | 271.7466 | 280.0418 | 272.323 | 265.2016 | 270.3506 | 275.5558 | 287.7443 | 274.526 | 266.1491 | 271.1908
270.6506 | 278.0082 | 271.1394 | 264.6824 | 269.3368 | 272.7783 | 288.3304 | 273.9335 | 260.7709 | 270.2828 | 271.1115 | 282.96 | 271.9825 | 261.7508 | 269.1753 | 274.9117 | 290.7427 | 274.1828 | 262.686 | 270.0118
270.4328 | 274.8892 | 271.0716 | 266.8264 | 270.0666 | 272.5588 | 285.0956 | 273.865 | 262.8831 | 271.0151 | 270.8933 | 279.7854 | 271.9145 | 263.871 | 269.9046 | 274.6905 | 287.4808 | 274.1142 | 264.8138 | 270.7435
266.7738 | 274.8409 | 270.5421 | 260.2232 | 269.4121 | 268.871 | 285.0455 | 273.3301 | 256.3775 | 270.3584 | 267.2281 | 279.7363 | 271.3834 | 257.3409 | 269.2506 | 270.9739 | 287.4304 | 273.5788 | 258.2604 | 270.0873
269.9499 | 274.1035 | 270.1029 | 266.5761 | 269.0546 | 272.0721 | 284.2807 | 272.8863 | 262.6366 | 269.9996 | 270.4096 | 278.9857 | 270.9428 | 263.6235 | 268.8933 | 274.2 | 286.6592 | 273.1347 | 264.5654 | 269.7289
269.0453 | 271.9699 | 269.7496 | 266.6721 | 269.1666 | 271.1603 | 282.0679 | 272.5294 | 262.7312 | 270.112 | 269.5035 | 276.8142 | 270.5884 | 263.7185 | 269.0052 | 273.2812 | 284.4279 | 272.7775 | 264.6607 | 269.8412
269.2384 | 271.082 | 269.7902 | 267.7454 | 269.4499 | 271.3549 | 281.1471 | 272.5705 | 263.7885 | 270.3963 | 269.6969 | 275.9105 | 270.6292 | 264.7798 | 269.2883 | 273.4773 | 283.4993 | 272.8185 | 265.7258 | 270.1252
269.8647 | 282.2122 | 269.5782 | 259.8124 | 266.2757 | 271.9862 | 292.6905 | 272.3562 | 255.9729 | 267.2109 | 270.3243 | 287.2389 | 270.4164 | 256.9348 | 266.116 | 274.1135 | 295.1393 | 272.6041 | 257.8528 | 266.9431
268.6945 | 280.6605 | 269.4547 | 258.9524 | 266.5255 | 270.8068 | 291.0812 | 272.2315 | 255.1256 | 267.4616 | 269.152 | 285.6595 | 270.2926 | 256.0843 | 266.3657 | 272.9248 | 293.5165 | 272.4792 | 256.9992 | 267.1935
270.2681 | 282.3487 | 270.1512 | 260.4322 | 266.9631 | 272.3928 | 292.8321 | 272.9351 | 256.5835 | 267.9008 | 270.7284 | 287.3778 | 270.9913 | 257.5477 | 266.803 | 274.5232 | 295.2821 | 273.1835 | 258.4679 | 267.6322
270.8293 | 281.8593 | 270.2891 | 261.8491 | 267.265 | 272.9584 | 292.3245 | 273.0745 | 257.9794 | 268.2037 | 271.2905 | 286.8796 | 271.1296 | 258.9488 | 267.1047 | 275.0933 | 294.7702 | 273.323 | 259.874 | 267.9348
270.3406 | 279.1106 | 269.8647 | 263.2014 | 267.4478 | 272.4659 | 289.4738 | 272.6457 | 259.3117 | 268.3872 | 270.801 | 284.0821 | 270.7039 | 260.2862 | 267.2874 | 274.5969 | 291.8957 | 272.8939 | 261.2161 | 268.1181
270.3809 | 277.8656 | 269.9683 | 264.2885 | 267.9037 | 272.5065 | 288.1826 | 272.7504 | 260.3828 | 268.8447 | 270.8414 | 282.8149 | 270.8078 | 261.3613 | 267.7431 | 274.6378 | 290.5936 | 272.9986 | 262.2951 | 268.5752
269.35 | 278.211 | 269.8854 | 262.1358 | 267.7091 | 271.4675 | 288.5408 | 272.6666 | 258.2619 | 268.6494 | 269.8087 | 283.1664 | 270.7247 | 259.2324 | 267.5486 | 273.5907 | 290.9549 | 272.9148 | 260.1586 | 268.38
272.2103 | 280.2287 | 271.1023 | 265.6824 | 268.717 | 274.3502 | 290.6333 | 273.896 | 261.756 | 269.6608 | 272.6738 | 285.22 | 271.9453 | 262.7397 | 268.5558 | 276.496 | 293.0649 | 274.1453 | 263.6784 | 269.3904
270.7044 | 278.0068 | 271.0383 | 264.7596 | 269.2166 | 272.8325 | 288.329 | 273.8314 | 260.8468 | 270.1622 | 271.1654 | 282.9586 | 271.8811 | 261.8271 | 269.0552 | 274.9664 | 290.7413 | 274.0806 | 262.7626 | 269.8913
271.498 | 279.4852 | 271.1766 | 264.9949 | 269.005 | 273.6324 | 289.8622 | 273.9711 | 261.0787 | 269.9498 | 271.9604 | 284.4633 | 272.0198 | 262.0598 | 268.8437 | 275.7725 | 292.2874 | 274.2204 | 262.9961 | 269.6792
270.3677 | 278.6775 | 270.7639 | 263.6014 | 268.6956 | 272.4931 | 289.0246 | 273.5541 | 259.7058 | 269.6393 | 270.8281 | 283.6412 | 271.6059 | 260.6817 | 268.5345 | 274.6244 | 291.4427 | 273.8031 | 261.6131 | 269.369
269.8778 | 277.5843 | 270.9495 | 263.6027 | 269.2152 | 271.9994 | 287.8908 | 273.7416 | 259.7071 | 270.1608 | 270.3374 | 282.5285 | 271.792 | 260.6831 | 269.0538 | 274.1268 | 290.2994 | 273.9908 | 261.6145 | 269.89
270.949 | 282.4772 | 270.5886 | 261.5597 | 267.4823 | 273.079 | 292.9654 | 273.377 | 257.6943 | 268.4217 | 271.4104 | 287.5086 | 271.43 | 258.6627 | 267.3219 | 275.2148 | 295.4165 | 273.6258 | 259.5869 | 268.1526
270.0593 | 280.8908 | 270.0702 | 261.2374 | 267.243 | 272.1823 | 291.3201 | 272.8533 | 257.3767 | 268.1816 | 270.5192 | 285.894 | 270.9101 | 258.3439 | 267.0827 | 274.3111 | 293.7574 | 273.1017 | 259.2669 | 267.9127
270.7749 | 279.0294 | 270.1862 | 264.0526 | 267.8754 | 272.9035 | 289.3895 | 272.9705 | 260.1504 | 268.8163 | 271.236 | 283.9994 | 271.0263 | 261.128 | 267.7148 | 275.038 | 291.8107 | 273.2189 | 262.061 | 268.5468
271.3245 | 281.2003 | 270.1578 | 263.2809 | 267.2727 | 273.4574 | 291.641 | 272.9418 | 259.3901 | 268.2114 | 271.7865 | 286.2089 | 270.9979 | 260.3648 | 267.1124 | 275.5962 | 294.081 | 273.1902 | 261.2951 | 267.9425
270.7849 | 281.0125 | 270.3878 | 262.4544 | 267.6119 | 272.9136 | 291.4463 | 273.1742 | 258.5757 | 268.5518 | 271.246 | 286.0179 | 271.2286 | 259.5474 | 267.4514 | 275.0481 | 293.8847 | 273.4228 | 260.4748 | 268.2826
271.9307 | 280.6 | 270.4812 | 264.8699 | 267.8375 | 274.0685 | 291.0184 | 273.2685 | 260.9556 | 268.7782 | 272.3938 | 285.5979 | 271.3223 | 261.9362 | 267.6769 | 276.212 | 293.4532 | 273.5172 | 262.8721 | 268.5087
271.0485 | 277.758 | 270.4385 | 265.5844 | 268.5259 | 273.1793 | 288.0709 | 273.2254 | 261.6595 | 269.4691 | 271.5101 | 282.7053 | 271.2794 | 262.6428 | 268.3649 | 275.3159 | 290.481 | 273.474 | 263.5812 | 269.1989
269.9888 | 279.1116 | 269.8479 | 262.558 | 267.4277 | 272.1112 | 289.4748 | 272.6287 | 258.6778 | 268.3669 | 270.4485 | 284.083 | 270.687 | 259.6499 | 267.2673 | 274.2395 | 291.8966 | 272.8769 | 260.5776 | 268.0979
269.7129 | 280.2824 | 269.9473 | 261.1032 | 267.2472 | 271.8332 | 290.689 | 272.7291 | 257.2446 | 268.1859 | 270.1722 | 285.2747 | 270.7867 | 258.2113 | 267.087 | 273.9593 | 293.1211 | 272.9773 | 259.1338 | 267.917
271.4261 | 278.8323 | 269.5051 | 265.3934 | 267.0685 | 273.5598 | 289.1851 | 272.2824 | 261.4713 | 268.0065 | 271.8883 | 283.7987 | 270.3432 | 262.4539 | 266.9083 | 275.6994 | 291.6045 | 272.5302 | 263.3916 | 267.7378
270.0218 | 275.2476 | 269.4842 | 265.7655 | 267.9784 | 272.1445 | 285.4673 | 272.2613 | 261.8379 | 268.9196 | 270.4816 | 280.1502 | 270.3222 | 262.8219 | 267.8177 | 274.273 | 287.8557 | 272.5091 | 263.7609 | 268.65
271.3766 | 278.2998 | 269.714 | 265.7371 | 267.4711 | 273.51 | 288.6328 | 272.4934 | 261.81 | 268.4106 | 271.8387 | 283.2568 | 270.5527 | 262.7938 | 267.3107 | 275.6492 | 291.0477 | 272.7414 | 263.7327 | 268.1415